## Worksheet 1
Parameter | Value
Temperature (K) | 293, 300–420
Rotor diameter (mm) | 5
Pulse sequence | Hahn echo VOCS
π2 pulse length (µs) | 1.8
π pulse length(µs) | 3.5
Echo delay (µs) | 5
Recycle delay (ms) | 6a
Spectral width (kHz) | 2500
Excitation width (kHz) | 225
VOCS step size (kHz) | 50–200
Number of points | 5000
Number of scans | 214–216b